## Sheet1
| teleskopski kalkulator | [6 empty] | Autor: Lajos Kis 10.03.2003.
U plava polja uneti trazene parametre
| U zutim poljima su trazeni rezultati |  |  |  |  | Za Newton teleskope
D | Precnik objektiva / primarnog ogledala / |  |  |  |  | 120 | mm | ili | 4.7244 | inca | 12 | cmm.
F | Fokus /Zizna daljina / |  |  |  |  | 890 | mm | ili | 35.0394 | inca
| Velicina zenice oka |  |  |  |  | 7 | mm
R | Radijus zakrivljenosti |  |  |  |  | 1780 | mm | ili | 70.0787 | inca
D/2 | Poluprecnik primarnog ogledala |  |  |  | ( r ) | 60 | mm | ili | 2.3622 | inca
f/D | Svetlosna moc teleskopa |  |  |  | f/ | 7.4167
a" | Moc razdvajanja ( teorijska ) |  |  |  |  | 1.1533
mag | Granicna magnituda za ovaj teleskop |  |  |  |  | 12.1704
U/max | Maksimalno uvecanje |  |  |  |  | 240 | X
U/min | Minimalno uvecanje |  |  |  |  | 17.1429 | X
S | Svetlosna snaga teleskopa |  |  |  |  | 293.8776 | X
h | Sagitta / udubjenje ogledala / |  |  |  |  | 1.0112 | mm
Uvecanja
Fo | Fokus okulara |  | okular 1 |  | okular 2 |  | okular 3
| upisati u mm |  | 5 | mm | 12.5 | mm | 25 | mm
U | uvecanje | → | 178 | X | 71.2 | X | 35.6 | X
Izracunavanje velicine sekundarnog ogledala.
| Precnik tubusa |  |  |  |  | 152 | mm
| Poluprecnik tubusa |  |  |  |  | 76 | mm
| Visina fokusera |  |  |  |  | 95 | mm
| Manja dijagonala sekundarnog ogledala |  |  |  |  | 23.0562 | mm | ili | 2.3056 | cm
| Veca dijagonala sekundarnog ogledala |  |  |  |  | 32.2787 | mm | ili | 3.2279 | cm.
| Udljenost od centra primarnog ogledala do centra sekundarnog ogledala | [7 empty] | 719 | mm